## 引擎配置
参数设置 | cfg文件key | csk平台key | 对应数字参数 | 说明 | 主唤醒 | 命令词
唤醒模式 | is_only_use_main_keyword | PARAM_W_DEC_WAKEUP_MODE | 2102 | 1、cfg中主唤醒设置成true，命令词设置成false 2、csk平台主唤醒模式PARAM_W_DEC_WAKEUP_MODE=WAKEUP_MODE（1）,PARAM_W_DEC_KEYWORD_TYPE=MAIN（0）,命令词模式PARAM_W_DEC_WAKEUP_MODE=ASR_MODE（0）,PARAM_W_DEC_KEYWORD_TYPE=ASR（1） | 1 | 0
|  | PARAM_W_DEC_KEYWORD_TYPE | 2103 |  | 0 | 1
动态delay最大帧数 | wdec_param_nDelayFrameMax | PARAM_W_DEC_WAKEUP_DELAY_FRAME_MAX | 2105 | 主唤醒模式0，命令词模式20，默认0 | 0 | 20
动态delay最小帧数 | wdec_param_nDelayFrameMin | PARAM_W_DEC_WAKEUP_DELAY_FRAME_MIN | 2106 | 主唤醒模式0，命令词模式5，默认0 | 0 | 5
是否开启fft优化 | is_mva_fft | PARAM_W_FEA_USE_MVA | 1303 | 开启时设置为1，关闭设置为0，csk上使用1 | 1 | 1
mlp_reset标记 | history_reset_flag | PARAM_W_IVW_HISTORY_RESET_FLAG | 1106 | 0：不进行mlp_reset， 1：进行mlp_reset，默认关闭reset | 0
高低门限 | wdec_param_threshold_grade | PARAM_W_DEC_THRESHOLD_GRADE | 2119 | 高低门限，0是正常门限，1是高门限 | 0 | 0
预唤醒状态数 | prewake_prestate | PARAM_W_DEC_KEYWORD_PREWAKEUP_PRESTATE | 2104 | 预唤醒状态数 | 5 | 5
预唤醒得分 | prewake_ncmThreshold | PARAM_W_DEC_NCMTHRESHOLD_PREWAKE_KEYWORD1_ARC1 | 1501 | 预唤醒门限，可设多个，1501为第一个 | 600 | 600
端到端模式设置 | e2e_enable | PARAM_W_IVW_E2E_ENABLE | 1107 | 0：仅命令词模式，1：仅端到端模式，2：混合模式，任一唤醒均算唤醒，默认2 | 2
端到端主唤醒词低门限 | main_wake_e2e_low_threshold | PARAM_W_IVW_MAIN_WAKE_E2E_LOW_THRESHOLD | 1124 |  | 1 | 1
仅开启端到端时,需连续过门限帧数，默认2帧 | main_wake_e2e_need_node_nums | PARAM_W_IVW_MAIN_WAKE_E2E_NEED_NODE_NUMS | 1116 |  | 2 | 2
端到端最大低门限唤醒帧数 | main_wake_e2e_max_low_wake_frame | PARAM_W_IVW_MAIN_WAKE_E2E_MAX_LOW_WAKE_FRAME | 1126 |  | 63 | 63
端到端最小低门限唤醒帧数 | main_wake_e2e_min_low_wake_frame | PARAM_W_IVW_MAIN_WAKE_E2E_MIN_LOW_WAKE_FRAME | 1125 |  | 10 | 10
自由说使能信号 | command_type | PARAM_W_IVW_FSP_ENABLE | 1105 | 自由说分支使能信号，0：关闭自由说分支，1/2：开启自由说分支 | 2
端到端唤醒间隔时间 | main_wake_only_e2e_interval_nums | PARAM_W_IVW_MAIN_WAKE_ONLY_E2E_INTERVAL_NUMS | 1118 |  | 8
仅端到端唤醒，虚假duration值 | main_wake_only_e2e_duration_nums | PARAM_W_IVW_MAIN_WAKE_ONLY_E2E_DURATION_NUMS | 1119 | 默认20帧，与研究确认 | 40
命令词和自由说的PK窗长 | rlt_pk_win_frame | PARAM_W_IVW_FSP_PK_WIN_FRMAES | 1130 | 命令词和自由说的PK窗长 | 5
命令词两次唤醒间隔时间 | mlc_wake_only_e2e_interval_nums | PARAM_W_IVW_MLC_WAKE_ONLY_E2E_INTERVAL_NUMS | 1131 | 命令词两次唤醒间隔时间 | 8
解码起始帧似然分阈值 | wdec_param_WakeUpStartStateThreshold | PARAM_W_DEC_WAKEUP_START_STATE_THRESHOLD | 2118 | 用于帧级起始端点后移，默认0，配置大于0生效，与研究确认 | 500 | 0
vad_start连续帧 | vad_start_continue_nums | PARAM_W_MLP_VAD_START_CONTINUE_NUMS | 1408 | vad_start连续帧 | 2
vad_end连续帧 | vad_end_continue_nums | PARAM_W_MLP_VAD_END_CONTINUE_NUMS | 1409 | vad_end连续帧 | 2
vad间隔时间 | freecommand_vad_interval | PARAM_W_IVW_FSP_VAD_INTERVAL | 1127 | vad间隔时间 | 4
vad开启参数 | pk_without_vad | PARAM_W_IVW_PK_WITHOUT_VAD | 1136 | 设置为0是开vad，设置为1关vad | 1
命令词噪声系数 | mlc_noise_coefficient | PARAM_W_MLP_E2E_MLC_NOISE_COEFFICIENT | 1410 | 原值x100,即100代表1 | 100
自由说噪声系数 | free_noise_coefficient | PARAM_W_MLP_E2E_FREE_NOISE_COEFFICIENT | 1411 | 原值x100,即100代表1 | 100
降噪floor参数 | denoise_mask_floor | PARAM_W_FEA_DENOISE_MASK_FLOOR | 1304 | 默认100,即不带降噪,值越小,降噪效果越多 | 100
多意图vadlink数量 | vad_link_count | PARAM_W_MLP_VAD_LINK_COUNT | 1412 |  | 3
多意图vadlink间隔 | vad_link_frame_nums | PARAM_W_MLP_VAD_LINK_FRAME_NUMS | 1413 |  | 4
开启端到端时，过门限帧数 | mlc_wake_e2e_need_node_nums | PARAM_W_IVW_MLC_WAKE_E2E_NEED_NODE_NUMS | 1182 |  | 2 | 2
开启端到端时，窗长 | mlc_wake_e2e_need_node_win | PARAM_W_IVW_MLC_WAKE_E2E_NEED_NODE_WIN | 1183 |  | 4 | 4
端到端主唤醒噪声惩罚系数 | main_noise_coefficient | PARAM_W_MLP_E2E_MAIN_NOISE_COEFFICIENT | 1414 | 0-100 | 90 | 100
语音注册模式 | voice_regist_mode | PARAM_W_IVW_VOICE_REGIST_MODE | 1170 | 默认0，只在语音注册时配置1，获取所需内存 | -
语音注册最大注册数 | voice_regist_max_count
多意图开关 | mlc_dul_intent_on | PARAM_W_IVW_MLC_DUL_INTENT_ON | 1134 |  | 0
多意图选取范围 | dul_intent_range | PARAM_W_IVW_DUL_INTENT_RANGE | 1137 |  | 6
多意图选取距离 | dul_intent_distance | PARAM_W_IVW_DUL_INTENT_DISTANCE | 1138 |  | 3
主唤醒高灵敏度语音注册门限 | voice_regist_high_sensitivity_main_threshold | PARAM_W_IVW_VOICE_REGIST_HIGH_SENSITIVITY_MAIN_THRESHOLD | 1160 |  | 102
命令词高灵敏度语音注册门限 | voice_regist_high_sensitivity_asr_threshold | PARAM_W_IVW_VOICE_REGIST_HIGH_SENSITIVITY_ASR_THRESHOLD | 1161 |  | 102
主唤醒中灵敏度语音注册门限 | voice_regist_mid_sensitivity_main_threshold | PARAM_W_IVW_VOICE_REGIST_MID_SENSITIVITY_MAIN_THRESHOLD | 1162 |  | 128
命令词中灵敏度语音注册门限 | voice_regist_mid_sensitivity_asr_threshold | PARAM_W_IVW_VOICE_REGIST_MID_SENSITIVITY_ASR_THRESHOLD | 1163 |  | 128
主唤醒低灵敏度语音注册门限 | voice_regist_low_sensitivity_main_threshold | PARAM_W_IVW_VOICE_REGIST_LOW_SENSITIVITY_MAIN_THRESHOLD | 1164 |  | 153
命令词低灵敏度语音注册门限 | voice_regist_low_sensitivity_asr_threshold | PARAM_W_IVW_VOICE_REGIST_LOW_SENSITIVITY_ASR_THRESHOLD | 1165 |  | 153